## 资源对比
资源 | 项目 | STM32F405 | ACM32F403
主频 | 最高主频(MHz) | 168 | 180
处理器 | DSP | 支持 | 支持
| FPU | 支持，单精度 | 支持，单精度
| MPU | 支持 | 支持
工作电压 | 电压范围(V) | 1.8~3.6 | 1.7~3.6
SRAM | 最大容量(KB) | 192 | 192
eFlash | 最大容量(KB) | 1024 | 512
Systick | 系统滴答时钟 | 支持 | 支持
WDT | 数量 | 1 | 1
IWDT | 数量 | 1 | 1
DMA | 通道数 | 16 | 8
| 突发模式 | 支持 | 支持
| 支持位宽(Bit) | 4/8/16/32 | 8/16/32
ADC | 位数(Bit) | 12 | 12
| 数量 | 3 | 1
| 普通通道数 | 16 | 16
| 最大采样频率(Msps) | 2 | 2
| 差分模式 | 不支持 | 支持
| 模拟看门狗 | 支持 | 支持
DAC | 通道数 | 2 | 2
| 位数(Bit) | 12 | 12
| 采样保持 | 不支持 | 支持
| 校准 | 不支持 | 支持
| 最大速率(Msps) | 1 | 1
UART | 数量 | 2 | 4
| LIN | 支持 | 支持
| IrDA | 支持 | 支持
USART | 数量 | 4 | 不支持
LPUART | 数量 | 不支持 | 1
I2C | 数量 | 3 | 2
| 速率模式 | 普通(100kbit/s)/快速(400kbit/s) | 普通(100kbit/s)/快速(400kbit/s)/快速加(1Mbit/s)
| SMBus | 支持 | 支持
| PMBus | 支持 | 不支持
SPI | 数量 | 3 | 4
| 位数(Bit) | 8/16 | 8
| 主/从模式 | 支持 | 支持
| 兼容I2S | SPI2/SPI3 | 不支持
I2S | 数量 | 2(SPI2/SPI3兼容) | 1
| 位数(Bit) | 16/24/32 | 16/24/32
| 采样率(KHz) | 8~192 | 8~192
CAN | 数目 | 2 | 2
| 支持协议 | CAN 2.0A 2.0B | CAN 2.0A 2.0B
| 最大速率(Mb/s) | 1 | 1
| 报文时间戳 | 支持 | 不支持
比较器 | 数量 | 不支持 | 2
运放 | 数量 | 不支持 | 3
RTC | 数量 | 1 | 1
| 年月日时分秒编程 | 支持 | 支持
| 时钟补偿 | 支持 | 支持
| 闹钟功能 | 支持 | 支持
| 时间戳、侵入检测 | 支持 | 支持
定时器 | 高级定时器（16位）数 | 2 | 1
| 通用定时器（32位）数 | 0 | 1
| 通用定时器（16位）数 | 10 | 6
| 基本定时器（16位）数 | 2 | 2
USB | OTG | 支持 | 不支持，只支持从模式
| 速度 | 支持高速和全速 | 只支持全速
算法 | CRC | CRC32 | CRC7/8/16/32，特征多项式可配置
| AES | 支持,128/192/256 | 支持，128/192/256
| DES | 支持 | 支持
| TRNG | 支持 | 支持
| HASH | SHA-1/SHA-224/SHA256 | SHA-1/SHA-256
| CORDIC | 不支持 | 支持，支持sin/cos/atan2等函数
低功耗 | 支持的模式 | Sleep/Stop/Standby | Sleep/Stop/Standby
FSMC/FMC | 外部存储器扩展 | 支持 | 不支持
SDIO | SDIO接口 | 支持 | 不支持
LCD | LCD-TFT接口 | 支持 | 不支持